## BOM_PunkSynth_VCO
Id | Designator | Footprint | Quantity | Designation | Supplier and ref
1 | C1,C2,C3,C4 | C_Disc_D5.0mm_W2.5mm_P5.00mm | 4 | 2u2
2 | C5,C14,C15,C16,C17 | C_Disc_D5.0mm_W2.5mm_P5.00mm | 5 | 10p
3 | C6,C8 | C_Disc_D5.0mm_W2.5mm_P5.00mm | 2 | 100n
4 | C7,C10 | C_Disc_D5.0mm_W2.5mm_P5.00mm | 2 | 10n
5 | C9 | C_Disc_D5.0mm_W2.5mm_P5.00mm | 1 | 560p
6 | C11,C12,C13 | C_Disc_D5.0mm_W2.5mm_P5.00mm | 3 | 1n
7 | J1 | Molex_KK-254_AE-6410-03A_1x03_P2.54mm_Vertical | 1 | Â±12V
8 | J2 | Molex_KK-254_AE-6410-03A_1x03_P2.54mm_Vertical | 1 | Â±5V
9 | J3 | Molex_KK-254_AE-6410-02A_1x02_P2.54mm_Vertical | 1 | PWM SET
10 | J4 | Molex_KK-254_AE-6410-02A_1x02_P2.54mm_Vertical | 1 | PWM LFO
11 | J5 | Molex_KK-254_AE-6410-02A_1x02_P2.54mm_Vertical | 1 | LIN FM
12 | J6 | Molex_KK-254_AE-6410-02A_1x02_P2.54mm_Vertical | 1 | HSYNC
13 | J7 | Molex_KK-254_AE-6410-02A_1x02_P2.54mm_Vertical | 1 | SSYNC
14 | J8 | Molex_KK-254_AE-6410-04A_1x04_P2.54mm_Vertical | 1 | 3xCV/o
15 | J9 | Molex_KK-254_AE-6410-06A_1x06_P2.54mm_Vertical | 1 | WAVE OUT
16 | JP1 | PinHeader_1x02_P2.54mm_Vertical | 1 | Enable REF PITCH C6
17 | JP2 | PinHeader_1x02_P2.54mm_Vertical | 1 | Enable REFIND C6
18 | JP3 | PinHeader_1x02_P2.54mm_Vertical | 1 | Enable SCALE ADJ
19 | Q1,Q2 | TO-92L_Inline_Wide | 2 | BC547
20 | R1,R2,R3,R4,R5,R52 | R_Axial_DIN0207_L6.3mm_D2.5mm_P7.62mm_Horizontal | 6 | 47k
21 | R6,R50 | R_Axial_DIN0207_L6.3mm_D2.5mm_P7.62mm_Horizontal | 2 | 22k
22 | R7 | R_Axial_DIN0207_L6.3mm_D2.5mm_P7.62mm_Horizontal | 1 | 1k5
23 | R8,R27,R33,R34 | R_Axial_DIN0207_L6.3mm_D2.5mm_P7.62mm_Horizontal | 4 | 4k7
24 | R9,R10,R11,R31 | R_Axial_DIN0207_L6.3mm_D2.5mm_P7.62mm_Horizontal | 4 | 100k
25 | R12 | R_Axial_DIN0207_L6.3mm_D2.5mm_P7.62mm_Horizontal | 1 | 130k
26 | R13,R19 | R_Axial_DIN0207_L6.3mm_D2.5mm_P7.62mm_Horizontal | 2 | 470R
27 | R14,R15 | R_Axial_DIN0207_L6.3mm_D2.5mm_P7.62mm_Horizontal | 2 | 1M
28 | R16,R20 | R_Axial_DIN0207_L6.3mm_D2.5mm_P7.62mm_Horizontal | 2 | 5k6
29 | R17 | R_Axial_DIN0207_L6.3mm_D2.5mm_P7.62mm_Horizontal | 1 | 18k
30 | R18,R45 | R_Axial_DIN0207_L6.3mm_D2.5mm_P7.62mm_Horizontal | 2 | 9k1
31 | R21 | R_Axial_DIN0207_L6.3mm_D2.5mm_P7.62mm_Horizontal | 1 | 1k6
32 | R22 | R_Axial_DIN0207_L6.3mm_D2.5mm_P7.62mm_Horizontal | 1 | 20R
33 | R23,R28,R29,R44 | R_Axial_DIN0207_L6.3mm_D2.5mm_P7.62mm_Horizontal | 4 | 10k
34 | R24,R25,R26,R30,R32,R35,R36,R37,R41,R42,R43 | R_Axial_DIN0207_L6.3mm_D2.5mm_P7.62mm_Horizontal | 11 | 33k
35 | R38,R40 | R_Axial_DIN0207_L6.3mm_D2.5mm_P7.62mm_Horizontal | 2 | 220R
36 | R39 | R_Axial_DIN0207_L6.3mm_D2.5mm_P7.62mm_Horizontal | 1 | 390R
37 | R46,R47,R48,R49,R51 | R_Axial_DIN0207_L6.3mm_D2.5mm_P7.62mm_Horizontal | 5 | 1k
38 | RV1,RV5,RV6 | Potentiometer_Bourns_3266Y_Vertical | 3 | 100k
39 | RV2 | Potentiometer_Bourns_3266Y_Vertical | 1 | 10k
40 | RV3 | Potentiometer_Bourns_3266Y_Vertical | 1 | 5k
41 | RV4,RV9 | Potentiometer_Bourns_3266Y_Vertical | 2 | 500R
42 | RV7,RV8 | Potentiometer_Bourns_3266Y_Vertical | 2 | 20k
43 | U1 | DIP-8_W7.62mm | 1 | TL072
44 | U2 | DIP-16_W7.62mm | 1 | AS3340
45 | U3,U4 | DIP-14_W7.62mm | 2 | TL074